## VAPOR
Fluid | Temp Min (C) | Temp Max (C) | cS(T^3) | bS(T^2) | aS(T) | dS | cH(T^3) | bH(T^2) | aH(T) | dH
1-Butene | -50 | 144.4444 | -1.2644e-07 | 2.129e-05 | -0.00067691 | 1.4609 | -3.6235e-05 | 0.0021291 | 1.279 | 397.9528
Acetone | -50 | 200 | -6.4309e-08 | 2.5588e-05 | -0.0034842 | 1.647 | -8.6342e-06 | 0.00097284 | 1.1253 | 437.2449
Benzene | 5.524 | 200 | -3.7776e-08 | 1.9816e-05 | -0.0023466 | 1.1943 | -4.6362e-06 | 0.0021454 | 0.91074 | 309.3843
cis-2-Butene | -50 | 162.1212 | -1.1673e-07 | 2.3896e-05 | -0.0012781 | 1.496 | -3.3432e-05 | 0.002763 | 1.2261 | 407.0357
CycloHexane | 6.32 | 200 | -3.4586e-08 | 1.8482e-05 | -0.0010965 | 0.99295 | -4.3132e-06 | 0.002687 | 1.1007 | 252.3034
CycloPropane | -0.15 | 125.1025 | -3.8652e-07 | 6.2595e-05 | -0.0044755 | 2.6298 | -0.00014438 | 0.018025 | 0.13753 | 647.0502
Cyclopentane | -50 | 200 | -5.3225e-08 | 2.2872e-05 | -0.001963 | 1.2532 | -6.4075e-06 | 0.0021984 | 1.0402 | 333.7154
D4 | 17.1 | 200 | -1.1194e-08 | 5.4063e-06 | 0.0020386 | -0.17281 | -1.22e-06 | 0.0013978 | 1.2227 | -120.5769
Dichloroethane | -35.63 | 200 | -2.9871e-08 | 1.3797e-05 | -0.0019577 | 0.23093 | -2.389e-06 | 0.0003113 | 0.80584 | -20.793
DiethylEther | -3.15 | 191.7919 | -8.3267e-08 | 2.2449e-05 | -0.00023085 | 0.016623 | -3.072e-05 | 0.0060248 | 1.1803 | -39.4333
DimethylCarbonate | 3.91 | 200 | -3.1615e-08 | 1.6022e-05 | -0.0015031 | 1.0621 | -3.7273e-06 | 0.0014255 | 1.0995 | 267.8035
DimethylEther | -50 | 126.7677 | -2.1155e-07 | 2.4476e-05 | -0.0018837 | 1.803 | -6.5829e-05 | 0.0015823 | 1.1528 | 489.0297
EthylBenzene | -50 | 200 | -4.3666e-08 | 2.1224e-05 | -0.0015642 | 0.75087 | -2.1642e-06 | 0.001979 | 1.1045 | 153.6159
EthyleneOxide | -50 | 194.9495 | -1.1818e-07 | 3.3031e-05 | -0.004924 | 2.081 | -3.247e-05 | 0.0030892 | 0.85078 | 565.0655
HFE143m | -33.15 | 103.2136 | -1.416e-07 | 1.1661e-05 | -0.00021651 | 1.7225 | -4.6737e-05 | 0.0012133 | 0.6862 | 397.0192
IsoButane | -50 | 134.3434 | -1.4508e-07 | 1.9993e-05 | 0.00023215 | 2.293 | -4.4055e-05 | 0.0024146 | 1.415 | 552.3267
IsoButene | -50 | 144.4444 | -1.3673e-07 | 2.1783e-05 | -0.00043729 | 1.4627 | -4.0863e-05 | 0.0025003 | 1.3425 | 398.2762
Isohexane | -50 | 200 | -4.8764e-08 | 1.7791e-05 | 0.00052566 | 0.88196 | -8.4741e-06 | 0.0024858 | 1.4958 | 226.2685
Isopentane | -50 | 184.8485 | -7.4588e-08 | 1.97e-05 | 0.00036659 | 1.1147 | -1.9764e-05 | 0.003142 | 1.4598 | 299.9187
MD2M | -50 | 200 | -2.2513e-08 | 9.2369e-06 | 0.0018841 | -0.27416 | -1.9014e-06 | 0.0017903 | 1.259 | -168.6226
MD3M | -50 | 200 | -2.0994e-08 | 8.2937e-06 | 0.0021166 | -0.46413 | -1.9655e-06 | 0.0017654 | 1.2729 | -251.8998
MDM | -50 | 200 | -1.9086e-08 | 7.9114e-06 | 0.0019626 | -0.056167 | -1.2575e-06 | 0.0013502 | 1.3312 | -77.5219
MM | -50 | 200 | -2.5138e-08 | 9.1313e-06 | 0.0018245 | 0.26536 | -3.333e-06 | 0.0014643 | 1.3906 | 41.7382
Methanol | -50 | 200 | -9.544e-08 | 4.692e-05 | -0.012531 | 3.8814 | -5.9441e-06 | -0.0022955 | 1.0486 | 1040.4831
Novec649 | -50 | 167.1717 | -1.9337e-08 | 2.2632e-06 | 0.0016596 | 1.371 | -6.3036e-06 | 0.000567 | 0.83313 | 301.0126
Propyne | -0.15 | 127.2182 | -3.1258e-07 | 4.5539e-05 | -0.0037515 | 2.8208 | -0.00012314 | 0.012425 | 0.58729 | 698.8067
R11 | -50 | 197.4747 | -3.561e-08 | 9.1475e-06 | -0.00070723 | 1.6939 | -1.0307e-05 | 0.0010258 | 0.51345 | 388.6149
R113 | -36.22 | 200 | -2.0887e-08 | 6.2915e-06 | 6.1295e-05 | 1.5817 | -5.1951e-06 | 0.00077174 | 0.59466 | 358.46
R114 | 0 | 145.4545 | -6.6021e-08 | 1.0879e-05 | 0.00011833 | 1.5047 | -2.6138e-05 | 0.0034122 | 0.46931 | 338.3833
R12 | -50 | 111.6162 | -9.462e-08 | 7.1913e-06 | -0.00034221 | 1.5578 | -3.0346e-05 | 0.0001506 | 0.49632 | 352.1454
R123 | -50 | 182.3232 | -3.8217e-08 | 9.0302e-06 | -0.00027072 | 1.6632 | -1.0574e-05 | 0.0010451 | 0.60467 | 380.4282
R1233zd(E) | -50 | 164.6465 | -5.3122e-08 | 1.0448e-05 | -0.00019594 | 1.8693 | -1.524e-05 | 0.0011579 | 0.7127 | 434.0412
R1234yf | -50 | 93.4404 | -1.2606e-07 | 5.9603e-06 | 0.00028409 | 1.5972 | -3.9327e-05 | -0.00041559 | 0.7063 | 363.0792
R1234ze(E) | -50 | 109.0707 | -1.1338e-07 | 8.1282e-06 | 0.00013681 | 1.6726 | -3.5851e-05 | 0.0001586 | 0.74479 | 383.515
R124 | -50 | 122.047 | -8.1928e-08 | 8.2376e-06 | 5.2031e-05 | 1.5839 | -2.5685e-05 | 0.00063903 | 0.62708 | 359.1878
R1243zf | -50 | 102.8773 | -1.3748e-07 | 1.0114e-05 | -0.00012311 | 1.7334 | -4.2316e-05 | 0.00027902 | 0.73864 | 400.1929
R1336MZZE | -50 | 129.3005 | -6.6571e-08 | 7.2755e-06 | 0.00053515 | 1.5751 | -2.0114e-05 | 0.00059141 | 0.74515 | 356.8109
R134a | -50 | 99.8828 | -1.3841e-07 | 8.7876e-06 | -0.00040777 | 1.7257 | -4.2692e-05 | -0.00035443 | 0.65194 | 398.1221
R13I1 | -50 | 122.9894 | -5.0278e-08 | 4.8322e-06 | -0.00035567 | 1.3593 | -1.6283e-05 | 0.00021648 | 0.2806 | 297.9481
R141b | -50 | 200 | -3.803e-08 | 1.1438e-05 | -0.00077764 | 1.8696 | -9.2186e-06 | 0.0011505 | 0.67173 | 436.5392
R142b | -50 | 137.0076 | -9.1548e-08 | 1.248e-05 | -0.00045771 | 1.795 | -2.8271e-05 | 0.0012706 | 0.70595 | 416.542
R152A | -50 | 111.6162 | -1.5906e-07 | 1.4963e-05 | -0.001506 | 2.122 | -4.7677e-05 | -0.0001859 | 0.76174 | 506.1593
R21 | -50 | 177.1364 | -5.2035e-08 | 1.2429e-05 | -0.0015028 | 1.8922 | -1.4032e-05 | 0.00086475 | 0.50226 | 442.8117
R218 | -50 | 70.4722 | -1.2483e-07 | -5.3474e-08 | 0.0010405 | 1.3293 | -3.9342e-05 | -0.0010735 | 0.63357 | 290.0283
R227EA | -50 | 101.5152 | -9.1915e-08 | 5.338e-06 | 0.00078193 | 1.4545 | -2.9134e-05 | 0.00028918 | 0.69345 | 324.0555
R236EA | -30.15 | 138.85 | -7.3139e-08 | 1.0177e-05 | 0.00038998 | 1.6146 | -2.5133e-05 | 0.0020296 | 0.72113 | 367.3967
R236FA | -50 | 123.2773 | -7.1593e-08 | 7.5244e-06 | 0.00044379 | 1.5794 | -2.1558e-05 | 0.00057043 | 0.72554 | 358.0074
R245ca | -50 | 172.2672 | -5.6751e-08 | 1.2503e-05 | -5.8438e-05 | 1.7976 | -1.5614e-05 | 0.0017021 | 0.80515 | 416.9667
R245fa | -50 | 153.7076 | -6.662e-08 | 1.1361e-05 | 4.7657e-07 | 1.75 | -2.0036e-05 | 0.001449 | 0.77383 | 404.1403
R32 | -50 | 76.254 | -3.198e-07 | 6.3966e-06 | -0.0033539 | 2.1549 | -9.8149e-05 | -0.0050826 | 0.29799 | 515.6351
R365MFC | -34.15 | 185.8091 | -4.2425e-08 | 1.023e-05 | 0.00046599 | 1.7542 | -1.3408e-05 | 0.0020328 | 0.87034 | 405.2873
RC318 | -39.8 | 115.2222 | -8.1792e-08 | 6.927e-06 | 0.00097547 | 1.4172 | -2.791e-05 | 0.001429 | 0.70136 | 313.656
SulfurDioxide | -50 | 157.0707 | -1.1577e-07 | 2.1275e-05 | -0.0034507 | 1.4395 | -3.4384e-05 | 0.0011385 | 0.49427 | 391.6326
Toluene | -50 | 200 | -4.6939e-08 | 2.2367e-05 | -0.0020739 | 0.95896 | -2.8851e-06 | 0.0019205 | 1.0247 | 227.8146
m-Xylene | -47.85 | 200 | -4.4229e-08 | 2.1503e-05 | -0.0016845 | 0.76456 | -2.4729e-06 | 0.0020663 | 1.0826 | 156.2084
n-Butane | -50 | 149.4949 | -1.1018e-07 | 1.9711e-05 | 4.1971e-05 | 2.4073 | -3.1227e-05 | 0.0021763 | 1.4668 | 583.4365
n-Decane | -29.65 | 200 | -3.2979e-08 | 1.6632e-05 | 0.00060086 | 0.18402 | -1.9438e-06 | 0.0023642 | 1.5253 | -50.6863
n-Heptane | -50 | 200 | -4.0368e-08 | 1.7438e-05 | 0.00044096 | 0.67831 | -3.6836e-06 | 0.0020491 | 1.5353 | 149.7238
n-Hexane | -50 | 200 | -4.4884e-08 | 1.764e-05 | 0.00036584 | 0.88484 | -6.1352e-06 | 0.0021037 | 1.5233 | 222.9898
n-Nonane | -50 | 200 | -3.8206e-08 | 1.7926e-05 | 0.00048793 | 0.33281 | -2.0035e-06 | 0.0022323 | 1.5347 | 13.1548
n-Octane | -50 | 200 | -3.7961e-08 | 1.7295e-05 | 0.00053305 | 0.49224 | -2.4236e-06 | 0.0020642 | 1.5509 | 78.8098
n-Pentane | -50 | 194.9495 | -7.0211e-08 | 1.963e-05 | 0.00023589 | 1.124 | -1.8751e-05 | 0.0030734 | 1.4969 | 300.1047
n-Undecane | -25.609 | 200 | -3.156e-08 | 1.6456e-05 | 0.00061063 | 0.050161 | -1.4159e-06 | 0.002327 | 1.5238 | -111.718
o-Xylene | -25.165 | 200 | -3.5466e-08 | 1.874e-05 | -0.0013995 | 0.74013 | -1.9268e-06 | 0.0018446 | 1.1438 | 144.9088
p-Xylene | 13.25 | 200 | -2.8644e-08 | 1.6346e-05 | -0.001208 | 0.74768 | -2.599e-06 | 0.0020294 | 1.0851 | 154.3265

## LIQUID
Fluido | Temp Min (C) | Temp Max (C) | cS(T^3) | bS(T^2) | aS(T) | dS | cH(T^3) | bH(T^2) | aH(T) | dH
1-Butene | -50 | 144.4444 | 6.6015e-08 | -1.0021e-05 | 0.0079594 | 0.053376 | 2.4123e-05 | 0.00084709 | 2.1629 | 15.0047
Acetone | -50 | 200 | 2.3012e-08 | -1.0035e-05 | 0.0076716 | -0.40208 | 5.3644e-06 | 0.00073994 | 2.0887 | -120.5384
Benzene | 5.524 | 200 | 8.8712e-09 | -5.1901e-06 | 0.0060521 | -0.45 | 2.0381e-06 | 0.0012163 | 1.672 | -142.7037
cis-2-Butene | -50 | 162.1212 | 6.2952e-08 | -1.1364e-05 | 0.0078252 | -0.025719 | 2.355e-05 | 0.00013736 | 2.126 | -6.2569
CycloHexane | 6.32 | 200 | 7.0389e-09 | -3.2231e-06 | 0.0063867 | -0.49822 | 2.3774e-06 | 0.0019715 | 1.762 | -156.3415
CycloPropane | -0.15 | 125.1025 | 3.3973e-07 | -5.0505e-05 | 0.0096534 | 0.99543 | 0.00013246 | -0.015116 | 2.8497 | 197.4399
Cyclopentane | -50 | 200 | 9.9551e-09 | -3.1074e-06 | 0.0062306 | -0.3 | 3.411e-06 | 0.0021198 | 1.6992 | -89.1962
D4 | 17.1 | 200 | 8.5728e-09 | -6.3223e-06 | 0.0058747 | -0.88381 | 9.4135e-07 | 0.00080722 | 1.6265 | -315.8847
Dichloroethane | -35.63 | 200 | 1.1805e-08 | -6.8473e-06 | 0.0047132 | -1.1139 | 1.6775e-06 | 0.00025203 | 1.2882 | -387.3929
DiethylEther | -3.15 | 191.7919 | 4.5553e-08 | -1.4387e-05 | 0.0085389 | -1.4064 | 1.8311e-05 | -0.0016606 | 2.4265 | -430.4397
DimethylCarbonate | 3.91 | 200 | 1.3407e-08 | -7.9939e-06 | 0.0065035 | -0.53065 | 2.6926e-06 | 0.00051046 | 1.8018 | -168.4588
DimethylEther | -50 | 126.7677 | 1.228e-07 | -1.3678e-05 | 0.0083095 | 0.21997 | 4.4677e-05 | 8.8351e-06 | 2.2507 | 58.2218
EthylBenzene | -50 | 200 | 9.4515e-09 | -5.3266e-06 | 0.0061346 | -0.76092 | 1.1085e-06 | 0.0014978 | 1.6719 | -258.2679
EthyleneOxide | -50 | 194.9495 | 4.6767e-08 | -1.1414e-05 | 0.0071655 | -0.070589 | 1.8276e-05 | -0.00049997 | 1.9542 | -18.483
HFE143m | -33.15 | 103.2136 | 8.5081e-08 | -8.1601e-06 | 0.0050521 | 1.0014 | 3.0268e-05 | -4.9627e-06 | 1.3808 | 200.5861
IsoButane | -50 | 134.3434 | 8.1528e-08 | -9.3158e-06 | 0.0082435 | 1.0031 | 3.0683e-05 | 0.0012 | 2.2389 | 201.3818
IsoButene | -50 | 144.4444 | 7.4694e-08 | -1.077e-05 | 0.008171 | 0.061434 | 2.7812e-05 | 0.00064282 | 2.2189 | 17.2837
Isohexane | -50 | 200 | 1.5693e-08 | -6.1314e-06 | 0.0077773 | -0.44938 | 4.3844e-06 | 0.0019446 | 2.1208 | -135.9232
Isopentane | -50 | 184.8485 | 3.0483e-08 | -7.3214e-06 | 0.0078737 | -0.2131 | 1.1386e-05 | 0.0014407 | 2.1463 | -60.657
MD2M | -50 | 200 | 8.3824e-09 | -6.4011e-06 | 0.0061152 | -1.008 | -1.8182e-07 | 0.0012079 | 1.6671 | -368.4548
MD3M | -50 | 200 | 6.0015e-09 | -5.7242e-06 | 0.005999 | -1.1486 | -8.1448e-07 | 0.0013447 | 1.637 | -438.3272
MDM | -50 | 200 | 1.1756e-08 | -7.2907e-06 | 0.0063585 | -0.84246 | 9.0751e-07 | 0.0010438 | 1.7322 | -291.6664
MM | -50 | 200 | 1.3176e-08 | -7.5655e-06 | 0.0067541 | -0.61564 | 1.6394e-06 | 0.0011287 | 1.8402 | -198.0941
Methanol | -50 | 200 | 3.1639e-08 | -6.8805e-06 | 0.0088159 | -0.54805 | 1.225e-05 | 0.0019925 | 2.3981 | -166.6955
Novec649 | -50 | 167.1717 | 2.1134e-08 | -7.202e-06 | 0.0040078 | 1.0003 | 5.1993e-06 | -0.00016078 | 1.0887 | 200.3154
Propyne | -0.15 | 127.2182 | 2.0683e-07 | -2.2721e-05 | 0.0084736 | 0.99528 | 8.9509e-05 | -0.0060534 | 2.4649 | 197.7652
R11 | -50 | 197.4747 | 1.8246e-08 | -5.4218e-06 | 0.0031557 | 1.0013 | 6.4218e-06 | -0.00028218 | 0.86093 | 200.8357
R113 | -36.22 | 200 | 1.0551e-08 | -4.663e-06 | 0.0032907 | 1.0001 | 2.8049e-06 | 0.00011022 | 0.90226 | 200.2202
R114 | 0 | 145.4545 | 4.5613e-08 | -9.5668e-06 | 0.0037361 | 0.99799 | 1.8097e-05 | -0.0019514 | 1.0686 | 199.0778
R12 | -50 | 111.6162 | 5.2684e-08 | -4.6099e-06 | 0.0033269 | 1.0011 | 1.8806e-05 | 0.0003699 | 0.90363 | 200.4229
R123 | -50 | 182.3232 | 1.9299e-08 | -5.7415e-06 | 0.0036254 | 1.0013 | 6.3131e-06 | -6.9007e-05 | 0.98719 | 200.7352
R1233zd(E) | -50 | 164.6465 | 2.7941e-08 | -6.7029e-06 | 0.0042932 | 1.127 | 9.4102e-06 | -1.3858e-06 | 1.1668 | 232.3605
R1234yf | -50 | 93.4404 | 6.3402e-08 | -3.1882e-06 | 0.0046017 | 1.0004 | 2.2488e-05 | 0.0015445 | 1.2547 | 200.15
R1234ze(E) | -50 | 109.0707 | 6.865e-08 | -6.6966e-06 | 0.0047269 | 1.0011 | 2.3418e-05 | 0.00050355 | 1.2825 | 200.4428
R124 | -50 | 122.047 | 4.7982e-08 | -5.7744e-06 | 0.0038916 | 1.0013 | 1.6801e-05 | 0.00023915 | 1.055 | 200.567
R1243zf | -50 | 102.8773 | 6.4292e-08 | -3.3121e-06 | 0.0049115 | 1.0009 | 2.3868e-05 | 0.0015843 | 1.3368 | 200.3425
R1336MZZE | -50 | 129.3005 | 3.7762e-08 | -7.5917e-06 | 0.0044136 | 1.0009 | 1.1335e-05 | 7.2475e-06 | 1.1979 | 200.4163
R134a | -50 | 99.8828 | 7.7886e-08 | -5.6086e-06 | 0.0047875 | 1.0007 | 2.6812e-05 | 0.00093124 | 1.3007 | 200.2809
R13I1 | -50 | 122.9894 | 2.4006e-08 | -2.3304e-06 | 0.0018773 | 1.0007 | 9.0187e-06 | 0.00024088 | 0.51007 | 200.3113
R141b | -50 | 200 | 1.9013e-08 | -6.346e-06 | 0.004138 | 1.0006 | 6.0796e-06 | -2.4621e-05 | 1.1277 | 200.6316
R142b | -50 | 137.0076 | 4.8881e-08 | -6.8288e-06 | 0.0045197 | 1.0021 | 1.7841e-05 | 0.00011601 | 1.2257 | 200.9429
R152A | -50 | 111.6162 | 8.803e-08 | -7.6228e-06 | 0.0060757 | 1.0015 | 3.1293e-05 | 0.00091038 | 1.649 | 200.6245
R21 | -50 | 177.1364 | 2.0245e-08 | -5.3977e-06 | 0.0036652 | 1.0026 | 7.4886e-06 | -6.406e-06 | 0.99996 | 201.1651
R218 | -50 | 70.4722 | 7.1945e-08 | -1.3696e-06 | 0.0038233 | 0.99968 | 2.3786e-05 | 0.0017787 | 1.0468 | 199.8733
R227EA | -50 | 101.5152 | 5.6463e-08 | -4.5706e-06 | 0.0039903 | 1.0007 | 1.9242e-05 | 0.0007632 | 1.0834 | 200.2643
R236EA | -30.15 | 138.85 | 4.9294e-08 | -9.3189e-06 | 0.0045206 | 1.0013 | 1.7354e-05 | -0.00088431 | 1.2403 | 200.6546
R236FA | -50 | 123.2773 | 4.402e-08 | -6.8503e-06 | 0.0043369 | 1.0009 | 1.4036e-05 | 0.00020593 | 1.1767 | 200.3882
R245ca | -50 | 172.2672 | 2.8971e-08 | -8.2044e-06 | 0.0049359 | 1.0012 | 9.0134e-06 | -0.00013179 | 1.3416 | 200.7627
R245fa | -50 | 153.7076 | 3.2586e-08 | -6.4238e-06 | 0.0045985 | 1.0044 | 1.1398e-05 | 0.00024905 | 1.2487 | 201.5259
R32 | 1 | 78 | 7e-07 | -6e-05 | 0.0077 | 0.99 | 0.000259 | -0.0182 | 2.24 | 197
R365MFC | -34.15 | 185.8091 | 2.3981e-08 | -7.2475e-06 | 0.0049091 | 1.001 | 8.4117e-06 | -0.00011715 | 1.3499 | 200.6461
RC318 | -39.8 | 115.2222 | 4.9156e-08 | -5.6329e-06 | 0.0038074 | 1.0016 | 1.7728e-05 | 0.00010486 | 1.0364 | 200.6504
SulfurDioxide | -50 | 157.0707 | 6.3813e-08 | -1.1477e-05 | 0.0049583 | 0.054295 | 2.3428e-05 | -0.001288 | 1.3415 | 15.3884
Toluene | -50 | 200 | 9.5986e-09 | -5.1246e-06 | 0.0059736 | -0.61094 | 1.3878e-06 | 0.0014666 | 1.6279 | -199.8678
m-Xylene | -47.85 | 200 | 9.1873e-09 | -5.1059e-06 | 0.0060047 | -0.76148 | 1.1715e-06 | 0.0014844 | 1.6371 | -259.555
n-Butane | -50 | 149.4949 | 5.849e-08 | -9.5935e-06 | 0.0084197 | 1.0023 | 2.1326e-05 | 0.0011878 | 2.2894 | 201.1704
n-Decane | -29.65 | 200 | 1.0231e-08 | -6.6524e-06 | 0.0076901 | -1.1916 | 9.1444e-07 | 0.0018081 | 2.1028 | -425.8032
n-Heptane | -50 | 200 | 1.5524e-08 | -7.6815e-06 | 0.00791 | -0.7183 | 2.7085e-06 | 0.0016515 | 2.1549 | -230.6048
n-Hexane | -50 | 200 | 1.7559e-08 | -7.5165e-06 | 0.0079929 | -0.51889 | 4.1621e-06 | 0.0016801 | 2.1779 | -159.076
n-Nonane | -50 | 200 | 1.3133e-08 | -7.4755e-06 | 0.0077948 | -1.0512 | 1.4525e-06 | 0.0016969 | 2.124 | -363.8382
n-Octane | -50 | 200 | 1.4146e-08 | -7.6884e-06 | 0.0078668 | -0.89547 | 1.9069e-06 | 0.0016509 | 2.1435 | -299.1878
n-Pentane | -50 | 194.9495 | 3.449e-08 | -9.3363e-06 | 0.0081161 | -0.28105 | 1.2521e-05 | 0.00083519 | 2.2131 | -81.103
n-Undecane | -25.609 | 200 | 1.1921e-08 | -7.5461e-06 | 0.0078061 | -1.3278 | 1.2338e-06 | 0.0015686 | 2.1364 | -487.5681
o-Xylene | -25.165 | 200 | 8.6951e-09 | -5.3043e-06 | 0.0061839 | -0.80869 | 1.119e-06 | 0.0014331 | 1.6926 | -277.6251
p-Xylene | 13.25 | 200 | 5.787e-09 | -4.1469e-06 | 0.0059427 | -0.75798 | 7.9701e-07 | 0.0015604 | 1.6379 | -258.5155